## LCD + CustomCape v4.2
Pinout Headers | [7 empty] | Pinout Headers
mikrobus | ecran | GPIO n° |  |  | GPIO n° | ecran | mikrobus | mikrobus | ecran | GPIO n° |  |  | GPIO n° | ecran | mikrobus
|  | P9 | [7 empty] | P8
GND | GND | GND | 1 | 2 | GND | GND | GND | GND | GND | GND | 1 | 2 | GND | GND | GND | 7 Segment
3,3v | 3,3v | 3,3v | 3 | 4 | 3,3v | 3,3v | 3,3v | MMC/SD | MMC/SD | GPIO1_6 | 3 | 4 | GPIO1_7 | MMC/SD | MMC/SD | boutons
5v raw | 5v raw | 5v raw | 5 | 6 | 5v raw | 5v raw | 5v raw | MMC/SD | MMC/SD | GPIO1_2 | 5 | 6 | GPIO1_3 | MMC/SD | MMC/SD | Encodeur
5v | 5v | 5v | 7 | 8 | 5v | 5v | 5v | Digit 1 Select | Digit 1 Select | GPIO2_2 | 7 | 8 | GPIO2_3 | Digit 2 Select | Digit 2 Select | mikrobus et ecran
PWR_BUT | PWR_BUT | PWR_BUT | 9 | 10 | SYS_RESET | SYS_RESET | SYS_RESET | Data DP2 | Data DP2 | GPIO2_5 | 9 | 10 | GPIO2_4 | Data DP1 | Data DP1 | mikrobus
UART4_RX_cape_1 | UART4_RX_cape_1 | GPIO0_30 | 11 | 12 | GPIO1_28 | User led LCD |  | Led 2 | Led 2 | GPIO1_13 | 11 | 12 | GPIO1_12 | Led 1 | Led 1 | ecran
UART4_TX_cape_1 | UART4_TX_cape_1 | GPIO0_31 | 13 | 14 | GPIO1_18 | PWM LCD | PWM1A_cape_1 | Data E | Data E | GPIO0_23 | 13 | 14 | GPIO0_26 | Data F | Data F | Led
Btn2 | LEFT BTN | GPIO1_16 | 15 | 16 | GPIO1_19 | UP BTN |  | Btn1 | Btn1 | GPIO1_15 | 15 | 16 | GPIO1_14 | Led 3 | Led 3 | réservé
Data B | Data B | GPIO0_5 | 17 | 18 | GPIO0_4 | Data A | Data A | Data G | Data G | GPIO0_27 | 17 | 18 | GPIO2_1 | CHA | CHA | libre
SPI1_CS1 | I2C2 SCL | GPIO0_13 | 19 | 20 | GPIO0_12 | I2C2 SDA | I2C2 SDA | Data D | Data D | GPIO0_22 | 19 | 20 | GPIO1_31 | MMC/SD | MMC/SD
I2C2 SCL |  | GPIO0_3 | 21 | 22 | GPIO0_2 | SW | SW | MMC/SD | MMC/SD | GPIO1_30 | 21 | 22 | GPIO1_5 | MMC/SD | MMC/SD
Btn3 | RIGHT BTN | GPIO1_17 | 23 | 24 | GPIO0_15 | ENTER BTN |  | MMC/SD | MMC/SD | GPIO1_4 | 23 | 24 | GPIO1_1 | MMC/SD | MMC/SD
|  | GPIO3_21 | 25 | 26 | GPIO0_14 | Data C | Data C | MMC/SD | MMC/SD | GPIO1_0 | 25 | 26 | GPIO1_29 | CHB | CHB
| LCD backlight | GPIO3_19 | 27 | 28 | GPIO3_17 |  | SPI1_CS0 |  | LCD_VSYNC | GPIO2_22 | 27 | 28 | GPIO2_24 | LCD_PCLK
SPI1_D0 | HDMI | GPIO3_15 | 29 | 30 | GPIO3_16 | DOWN BTN | SPI1_D1 |  | LCD_HSYNC | GPIO2_23 | 29 | 30 | GPIO2_25 | LCD_DE
SPI1_CLK | HDMI | GPIO3_14 | 31 | 32 | VADC | VCC AN | VCC AN | RST_cape_1 | LCD_DATA14 | GPIO0_10 | 31 | 32 | GPIO0_11 | LCD_DATA15 | RST_cape_2
AN_cape_1 |  | AIN4 | 33 | 34 | AGND | GND | GND | INT_cape_1 | LCD_DATA13 | GPIO0_9 | 33 | 34 | GPIO2_17 | LCD_DATA11 | INT_cape_2
|  | AIN6 | 35 | 36 | AIN5 |  | AN_cape_2 | GPIO/AN_cape_1 | LCD_DATA12 | GPIO0_8 | 35 | 36 | GPIO2_16 | LCD_DATA10 | GPIO/AN_cape_2
AN_cape_1 | Touchscreen | AIN2 | 37 | 38 | AIN3 | Touchscreen | AN_cape_1 | UART5_TX_cape_2 | LCD_DATA8 | GPIO2_14 | 37 | 38 | GPIO2_15 | LCD_DATA9 | UART5_RX_cape_2
AN_cape_1 | Touchscreen | AIN0 | 39 | 40 | AIN1 | Touchscreen | AN_cape_1 |  | LCD_DATA6 | GPIO2_12 | 39 | 40 | GPIO2_13 | LCD_DATA7
réservé | réservé | GPIO0_20 | 41 | 42 | GPIO0_7 | réservé | réservé |  | LCD_DATA4 | GPIO2_10 | 41 | 42 | GPIO2_11 | LCD_DATA5
GND | GND | GND | 43 | 44 | GND | GND | GND | BootSD | LCD_DATA2 | GPIO2_8 | 43 | 44 | GPIO2_9 | LCD_DATA3
GND | GND | GND | 45 | 46 | GND | GND | GND | PWM2A_cape_2 | LCD_DATA0 | GPIO2_6 | 45 | 46 | GPIO2_7 | LCD_DATA1

## LCD + CustomCape v4.1
Pinout Headers | [7 empty] | Pinout Headers
mikrobus | ecran | GPIO n° |  |  | GPIO n° | ecran | mikrobus | mikrobus | ecran | GPIO n° |  |  | GPIO n° | ecran | mikrobus
|  | P9 | [7 empty] | P8
GND | GND | GND | 1 | 2 | GND | GND | GND | GND | GND | GND | 1 | 2 | GND | GND | GND | 7 Segment
3,3v | 3,3v | 3,3v | 3 | 4 | 3,3v | 3,3v | 3,3v | MMC/SD | MMC/SD | GPIO1_6 | 3 | 4 | GPIO1_7 | MMC/SD | MMC/SD | boutons
5v raw | 5v raw | 5v raw | 5 | 6 | 5v raw | 5v raw | 5v raw | MMC/SD | MMC/SD | GPIO1_2 | 5 | 6 | GPIO1_3 | MMC/SD | MMC/SD | Encodeur
5v | 5v | 5v | 7 | 8 | 5v | 5v | 5v | Digit 1 Select | Digit 1 Select | GPIO2_2 | 7 | 8 | GPIO2_3 | Digit 2 Select | Digit 2 Select | mikrobus et ecran
PWR_BUT | PWR_BUT | PWR_BUT | 9 | 10 | SYS_RESET | SYS_RESET | SYS_RESET | Data DP2 | Data DP2 | GPIO2_5 | 9 | 10 | GPIO2_4 | Data DP1 | Data DP1 | mikrobus
Data F | Data F | GPIO0_30 | 11 | 12 | GPIO1_28 | User led LCD |  | Led 2 | Led 2 | GPIO1_13 | 11 | 12 | GPIO1_12 | Led 1 | Led 1 | ecran
Data G | Data G | GPIO0_31 | 13 | 14 | GPIO1_18 | PWM LCD | PWM1A_cape_1 | Data C | Data C | GPIO0_23 | 13 | 14 | GPIO0_26 | Data D | Data D | Led
Btn2 | LEFT BTN | GPIO1_16 | 15 | 16 | GPIO1_19 | UP BTN | SW | Btn1 | Btn1 | GPIO1_15 | 15 | 16 | GPIO1_14 | Led 3 | Led 3 | réservé
|  | GPIO0_5 | 17 | 18 | GPIO0_4 |  |  | Data E | Data E | GPIO0_27 | 17 | 18 | GPIO2_1 | CHA | CHA | libre
SPI1_CS1 | I2C2 SCL | GPIO0_13 | 19 | 20 | GPIO0_12 | I2C2 SDA | I2C2 SDA | Data B | Data B | GPIO0_22 | 19 | 20 | GPIO1_31 | MMC/SD | MMC/SD
I2C2 SCL |  | GPIO0_3 | 21 | 22 | GPIO0_2 |  |  | MMC/SD | MMC/SD | GPIO1_30 | 21 | 22 | GPIO1_5 | MMC/SD | MMC/SD
Btn3 | RIGHT BTN | GPIO1_17 | 23 | 24 | GPIO0_15 | ENTER BTN |  | MMC/SD | MMC/SD | GPIO1_4 | 23 | 24 | GPIO1_1 | MMC/SD | MMC/SD
|  | GPIO3_21 | 25 | 26 | GPIO0_14 | Data A | Data A | MMC/SD | MMC/SD | GPIO1_0 | 25 | 26 | GPIO1_29 | CHB | CHB
| LCD backlight | GPIO3_19 | 27 | 28 | GPIO3_17 |  | SPI1_CS0 |  | LCD_VSYNC | GPIO2_22 | 27 | 28 | GPIO2_24 | LCD_PCLK
SPI1_D0 | HDMI | GPIO3_15 | 29 | 30 | GPIO3_16 | DOWN BTN | SPI1_D1 |  | LCD_HSYNC | GPIO2_23 | 29 | 30 | GPIO2_25 | LCD_EN
SPI1_CLK | HDMI | GPIO3_14 | 31 | 32 | VADC | VCC AN | VCC AN | RST_cape_1 | LCD_DATA14 | GPIO0_10 | 31 | 32 | GPIO0_11 | LCD_DATA15 | RST_cape_2
AN_cape_1 |  | AIN4 | 33 | 34 | AGND | GND | GND | INT_cape_1 | LCD_DATA12 | GPIO0_9 | 33 | 34 | GPIO2_17 | LCD_DATA13 | INT_cape_2
|  | AIN6 | 35 | 36 | AIN5 |  | AN_cape_2 | GPIO/AN_cape_1 | LCD_DATA10 | GPIO0_8 | 35 | 36 | GPIO2_16 | LCD_DATA11 | GPIO/AN_cape_2
AN_cape_1 | Touchscreen | AIN2 | 37 | 38 | AIN3 | Touchscreen | AN_cape_1 | UART4_TX | LCD_DATA8 | GPIO2_14 | 37 | 38 | GPIO2_15 | LCD_DATA9 | UART4_RX
AN_cape_1 | Touchscreen | AIN0 | 39 | 40 | AIN1 | Touchscreen | AN_cape_1 |  | LCD_DATA6 | GPIO2_12 | 39 | 40 | GPIO2_13 | LCD_DATA7
réservé | réservé | GPIO0_20 | 41 | 42 | GPIO0_7 | réservé | réservé |  | LCD_DATA4 | GPIO2_10 | 41 | 42 | GPIO2_11 | LCD_DATA5
GND | GND | GND | 43 | 44 | GND | GND | GND | BootSD | LCD_DATA2 | GPIO2_8 | 43 | 44 | GPIO2_9 | LCD_DATA3
GND | GND | GND | 45 | 46 | GND | GND | GND | PWM2A_cape_2 | LCD_DATA0 | GPIO2_6 | 45 | 46 | GPIO2_7 | LCD_DATA1

## LCD + CustomCape v4
Pinout Headers | [7 empty] | Pinout Headers
mikrobus | ecran | GPIO n° |  |  | GPIO n° | ecran | mikrobus | mikrobus | ecran | GPIO n° |  |  | GPIO n° | ecran | mikrobus
|  | P9 | [7 empty] | P8
GND | GND | GND | 1 | 2 | GND | GND | GND | GND | GND | GND | 1 | 2 | GND | GND | GND | 7 Segment
3,3v | 3,3v | 3,3v | 3 | 4 | 3,3v | 3,3v | 3,3v | MMC/SD | MMC/SD | GPIO1_6 | 3 | 4 | GPIO1_7 | MMC/SD | MMC/SD | boutons
5v raw | 5v raw | 5v raw | 5 | 6 | 5v raw | 5v raw | 5v raw | MMC/SD | MMC/SD | GPIO1_2 | 5 | 6 | GPIO1_3 | MMC/SD | MMC/SD | Encodeur
5v | 5v | 5v | 7 | 8 | 5v | 5v | 5v | Digit 1 Select | Digit 1 Select | GPIO2_2 | 7 | 8 | GPIO2_3 | Digit 2 Select | Digit 2 Select | mikrobus et ecran
PWR_BUT | PWR_BUT | PWR_BUT | 9 | 10 | SYS_RESET | SYS_RESET | SYS_RESET | Data DP2 | Data DP2 | GPIO2_5 | 9 | 10 | GPIO2_4 | Data DP1 | Data DP1 | mikrobus
Data F | Data F | GPIO0_30 | 11 | 12 | GPIO1_28 | User led LCD |  | Led 2 | Led 2 | GPIO1_13 | 11 | 12 | GPIO1_12 | Led 1 | Led 1 | ecran
Data G | Data G | GPIO0_31 | 13 | 14 | GPIO1_18 | PWM LCD | PWM1A_cape_1 | Data C | Data C | GPIO0_23 | 13 | 14 | GPIO0_26 | Data D | Data D | Led
Bouton1 | LEFT BTN | GPIO1_16 | 15 | 16 | GPIO1_19 | UP BTN | Bouton3 | CHA | CHA | GPIO1_15 | 15 | 16 | GPIO1_14 | Led 3 | Led 3 | réservé
|  | GPIO0_5 | 17 | 18 | GPIO0_4 |  |  | Data E | Data E | GPIO0_27 | 17 | 18 | GPIO2_1 | SW | SW | libre
SPI1_CS1 | I2C2 SCL | GPIO0_13 | 19 | 20 | GPIO0_12 | I2C2 SDA | I2C2 SDA | Data B | Data B | GPIO0_22 | 19 | 20 | GPIO1_31 | MMC/SD | MMC/SD
I2C2 SCL |  | GPIO0_3 | 21 | 22 | GPIO0_2 |  |  | MMC/SD | MMC/SD | GPIO1_30 | 21 | 22 | GPIO1_5 | MMC/SD | MMC/SD
Bouton2 | RIGHT BTN | GPIO1_17 | 23 | 24 | GPIO0_15 | ENTER BTN |  | MMC/SD | MMC/SD | GPIO1_4 | 23 | 24 | GPIO1_1 | MMC/SD | MMC/SD
|  | GPIO3_21 | 25 | 26 | GPIO0_14 | Data A | Data A | MMC/SD | MMC/SD | GPIO1_0 | 25 | 26 | GPIO1_29 | CHB | CHB
| LCD backlight | GPIO3_19 | 27 | 28 | GPIO3_17 |  | SPI1_CS0 |  | LCD_VSYNC | GPIO2_22 | 27 | 28 | GPIO2_24 | LCD_PCLK
SPI1_D0 | HDMI | GPIO3_15 | 29 | 30 | GPIO3_16 | DOWN BTN | SPI1_D1 |  | LCD_HSYNC | GPIO2_23 | 29 | 30 | GPIO2_25 | LCD_EN
SPI1_CLK | HDMI | GPIO3_14 | 31 | 32 | VADC | VCC AN | VCC AN | RST_cape_1 | LCD_DATA14 | GPIO0_10 | 31 | 32 | GPIO0_11 | LCD_DATA15 | RST_cape_2
AN_cape_1 |  | AIN4 | 33 | 34 | AGND | GND | GND | INT_cape_1 | LCD_DATA12 | GPIO0_9 | 33 | 34 | GPIO2_17 | LCD_DATA13 | INT_cape_2
|  | AIN6 | 35 | 36 | AIN5 |  | AN_cape_2 | GPIO/AN_cape_1 | LCD_DATA10 | GPIO0_8 | 35 | 36 | GPIO2_16 | LCD_DATA11 | GPIO/AN_cape_2
AN_cape_1 | Touchscreen | AIN2 | 37 | 38 | AIN3 | Touchscreen | AN_cape_1 | UART4_TX | LCD_DATA8 | GPIO2_14 | 37 | 38 | GPIO2_15 | LCD_DATA9 | UART4_RX
AN_cape_1 | Touchscreen | AIN0 | 39 | 40 | AIN1 | Touchscreen | AN_cape_1 |  | LCD_DATA6 | GPIO2_12 | 39 | 40 | GPIO2_13 | LCD_DATA7
réservé | réservé | GPIO0_20 | 41 | 42 | GPIO0_7 | réservé | réservé |  | LCD_DATA4 | GPIO2_10 | 41 | 42 | GPIO2_11 | LCD_DATA5
GND | GND | GND | 43 | 44 | GND | GND | GND | BootSD | LCD_DATA2 | GPIO2_8 | 43 | 44 | GPIO2_9 | LCD_DATA3
GND | GND | GND | 45 | 46 | GND | GND | GND | PWM2A_cape_2 | LCD_DATA0 | GPIO2_6 | 45 | 46 | GPIO2_7 | LCD_DATA1

## LCD + CustomCape v3
Pinout Headers | [7 empty] | Pinout Headers
mikrobus | ecran | GPIO n° |  |  | GPIO n° | ecran | mikrobus | mikrobus | ecran | GPIO n° |  |  | GPIO n° | ecran | mikrobus
|  | P9 | [7 empty] | P8
GND | GND | GND | 1 | 2 | GND | GND | GND | GND | GND | GND | 1 | 2 | GND | GND | GND | 7 Segment
3,3v | 3,3v | 3,3v | 3 | 4 | 3,3v | 3,3v | 3,3v | MMC/SD | MMC/SD | GPIO1_6 | 3 | 4 | GPIO1_7 | MMC/SD | MMC/SD | boutons
5v raw | 5v raw | 5v raw | 5 | 6 | 5v raw | 5v raw | 5v raw | MMC/SD | MMC/SD | GPIO1_2 | 5 | 6 | GPIO1_3 | MMC/SD | MMC/SD | Encodeur
5v | 5v | 5v | 7 | 8 | 5v | 5v | 5v | Digit Select | Digit Select | GPIO2_2 | 7 | 8 | GPIO2_3 | Digit Select | Digit Select | mikrobus et ecran
PWR_BUT | PWR_BUT | PWR_BUT | 9 | 10 | SYS_RESET | SYS_RESET | SYS_RESET | Data DP2 | Data DP2 | GPIO2_5 | 9 | 10 | GPIO2_4 | Data DP1 | Data DP1 | mikrobus
7Seg Data | 7Seg Data | GPIO0_30 | 11 | 12 | GPIO1_28 | User led LCD |  | Led | Led | GPIO1_13 | 11 | 12 | GPIO1_12 | Led | Led | ecran
7Seg Data | 7Seg Data | GPIO0_31 | 13 | 14 | EHRPWM1A | PWM LCD | PWM1A_cape_1 | Data | Data | GPIO0_23 | 13 | 14 | GPIO0_26 | Data | Data | Led
Bouton1 | LEFT BTN | GPIO1_16 | 15 | 16 | GPIO1_19 | UP BTN | Bouton3 | CHA | CHA | GPIO1_15 | 15 | 16 | GPIO1_14 | Led | Led | réservé
SPI0_CS0 |  | GPIO0_5 | 17 | 18 | GPIO0_4 |  | SPI0_D1 | Data | Data | GPIO0_27 | 17 | 18 | GPIO2_1 | SW | SW | libre
I2C SCL | I2C LCD | I2C2 SCL | 19 | 20 | I2C2 SDA | I2C LCD | I2C SDA | Data | Data | GPIO0_22 | 19 | 20 | GPIO1_31 | MMC/SD | MMC/SD
SPI0_D0 |  | GPIO0_3 | 21 | 22 | GPIO0_2 |  | SPI0_CLK | MMC/SD | MMC/SD | GPIO1_30 | 21 | 22 | GPIO1_5 | MMC/SD | MMC/SD
Bouton2 | RIGHT BTN | GPIO1_17 | 23 | 24 | GPIO0_15 | ENTER BTN |  | MMC/SD | MMC/SD | GPIO1_4 | 23 | 24 | GPIO1_1 | MMC/SD | MMC/SD
|  | GPIO3_21 | 25 | 26 | GPIO0_14 | 7Seg Data | 7Seg Data | MMC/SD | MMC/SD | GPIO1_0 | 25 | 26 | GPIO1_29 | CHB | CHB
| LCD backlight | GPIO3_19 | 27 | 28 | GPIO3_17 |  |  |  | LCD_VSYNC | GPIO2_22 | 27 | 28 | GPIO2_24 | LCD_PCLK
HDMI | HDMI | GPIO3_15 | 29 | 30 | GPIO3_16 | DOWN BTN |  |  | LCD_HSYNC | GPIO2_23 | 29 | 30 | GPIO2_25 | LCD_EN
HDMI | HDMI | GPIO3_14 | 31 | 32 | VADC | VCC AN | VCC AN | RST_cape_1 | LCD_DATA14 | GPIO0_10 | 31 | 32 | GPIO0_11 | LCD_DATA15 | RST_cape_2
AN_cape_1 |  | AIN4 | 33 | 34 | AGND | GND | GND | INT_cape_1 | LCD_DATA12 | GPIO0_9 | 33 | 34 | GPIO2_17 | LCD_DATA13 | INT_cape_2
|  | AIN6 | 35 | 36 | AIN5 |  | AN_cape_2 | GPIO/AN_cape_1 | LCD_DATA10 | GPIO0_8 | 35 | 36 | GPIO2_16 | LCD_DATA11 | GPIO/AN_cape_2
AN_cape_1 | Touchscreen | AIN2 | 37 | 38 | AIN3 | Touchscreen | AN_cape_1 | UART4_TX | LCD_DATA8 | GPIO2_14 | 37 | 38 | GPIO2_15 | LCD_DATA9 | UART4_RX
AN_cape_1 | Touchscreen | AIN0 | 39 | 40 | AIN1 | Touchscreen | AN_cape_1 |  | LCD_DATA6 | GPIO2_12 | 39 | 40 | GPIO2_13 | LCD_DATA7
réservé | réservé | GPIO0_20 | 41 | 42 | GPIO0_7 | réservé | réservé |  | LCD_DATA4 | GPIO2_10 | 41 | 42 | GPIO2_11 | LCD_DATA5
GND | GND | GND | 43 | 44 | GND | GND | GND | BootSD | LCD_DATA2 | GPIO2_8 | 43 | 44 | GPIO2_9 | LCD_DATA3
GND | GND | GND | 45 | 46 | GND | GND | GND | PWM2A_cape_2 | LCD_DATA0 | GPIO2_6 | 45 | 46 | GPIO2_7 | LCD_DATA1

## LCD + CustomCape v2
Pinout Headers | [7 empty] | Pinout Headers
mikrobus | ecran | GPIO n° |  |  | GPIO n° | ecran | mikrobus | mikrobus | ecran | GPIO n° |  |  | GPIO n° | ecran | mikrobus
|  | P9 | [7 empty] | P8
GND | GND | GND | 1 | 2 | GND | GND | GND | GND | GND | GND | 1 | 2 | GND | GND | GND | 7 Segment
Réservé | Réservé | 3,3v | 3 | 4 | 3,3v | Réservé | Réservé | Réservé | Réservé | GPIO1_6 | 3 | 4 | GPIO1_7 | Réservé | Réservé | boutons
Réservé | Réservé | 5v raw | 5 | 6 | 5v raw | Réservé | Réservé | Réservé | Réservé | GPIO1_2 | 5 | 6 | GPIO1_3 | Réservé | Réservé | Encodeur
Réservé | Réservé | 5v | 7 | 8 | 5v | Réservé | Réservé | 7Seg select | 7Seg select | GPIO2_2 | 7 | 8 | GPIO2_3 | 7Seg select | 7Seg select | mikrobus et ecran
Réservé | Réservé | PWR_BUT | 9 | 10 | SYS_RESET | Réservé | Réservé | 7Seg Data DP2 | 7Seg Data DP2 | GPIO2_5 | 9 | 10 | GPIO2_4 | 7Seg Data DP1 | 7Seg Data DP1 | mikrobus
7Seg Data | 7Seg Data | GPIO0_30 | 11 | 12 | GPIO1_28 | User led LCD |  | Led | Led | GPIO1_13 | 11 | 12 | GPIO1_12 | Led | Led | ecran
7Seg Data | 7Seg Data | GPIO0_31 | 13 | 14 | EHRPWM1A | PWM LCD | PWM1A | 7Seg Data | 7Seg Data | GPIO0_23 | 13 | 14 | GPIO0_26 | 7Seg Data | 7Seg Data | Led
RST_cape_1 | LEFT BTN | GPIO1_16 | 15 | 16 | GPIO1_19 | UP BTN | RST_cape_2 | CHA | CHA | GPIO1_15 | 15 | 16 | GPIO1_14 | Led | Led
SPI0_CS0 |  | GPIO0_5 | 17 | 18 | GPIO0_4 |  | SPI0_D1 | 7Seg Data | 7Seg Data | GPIO0_27 | 17 | 18 | GPIO2_1 | SW | SW
I2C SCL | I2C LCD | I2C2 SCL | 19 | 20 | I2C2 SDA | I2C LCD | I2C SDA | 7Seg Data | 7Seg Data | GPIO0_22 | 19 | 20 | GPIO1_31 | Réservé | Réservé
SPI0_D0 |  | GPIO0_3 | 21 | 22 | GPIO0_2 |  | SPI0_CLK | Réservé | Réservé | GPIO1_30 | 21 | 22 | GPIO1_5 | Réservé | Réservé
INT_cape_1 | RIGHT BTN | GPIO1_17 | 23 | 24 | GPIO0_15 | ENTER BTN | INT_cape_2 | Réservé | Réservé | GPIO1_4 | 23 | 24 | GPIO1_1 | Réservé | Réservé
Bouton1 | Bouton1 | GPIO3_21 | 25 | 26 | GPIO0_14 | 7Seg Data | 7Seg Data | Réservé | Réservé | GPIO1_0 | 25 | 26 | GPIO1_29 | CHB | CHB
| LCD backlight | GPIO3_19 | 27 | 28 | GPIO3_17 |  |  |  | LCD_VSYNC | GPIO2_22 | 27 | 28 | GPIO2_24 | LCD_PCLK
Bouton2 | Bouton2 | GPIO3_15 | 29 | 30 | GPIO3_16 | DOWN BTN |  |  | LCD_HSYNC | GPIO2_23 | 29 | 30 | GPIO2_25 | LCD_EN
Bouton3 | Bouton3 | GPIO3_14 | 31 | 32 |  | Réservé | Réservé |  | LCD_DATA14 | GPIO0_10 | 31 | 32 | GPIO0_11 | LCD_DATA15
|  | AIN4 | 33 | 34 | GND_ADC | GND | GND |  | LCD_DATA12 | GPIO0_9 | 33 | 34 | GPIO2_17 | LCD_DATA13
AN_cape_1 |  | AIN6 | 35 | 36 | AIN5 |  | AN_cape_2 |  | LCD_DATA10 | GPIO0_8 | 35 | 36 | GPIO2_16 | LCD_DATA11
AN_cape_1 | Touchscreen | AIN2 | 37 | 38 | AIN3 | Touchscreen | AN_cape_1 | UART4_TX | LCD_DATA8 | GPIO2_14 | 37 | 38 | GPIO2_15 | LCD_DATA9 | UART4_RX
AN_cape_1 | Touchscreen | AIN0 | 39 | 40 | AIN1 | Touchscreen | AN_cape_1 |  | LCD_DATA6 | GPIO2_12 | 39 | 40 | GPIO2_13 | LCD_DATA7
|  |  | 41 | 42 |  |  |  |  | LCD_DATA4 | GPIO2_10 | 41 | 42 | GPIO2_11 | LCD_DATA5
GND | GND | GND | 43 | 44 | GND | GND | GND | Réservé BootSD | LCD_DATA2 | GPIO2_8 | 43 | 44 | GPIO2_9 | LCD_DATA3
GND | GND | GND | 45 | 46 | GND | GND | GND | PWM2A | LCD_DATA0 | GPIO2_6 | 45 | 46 | GPIO2_7 | LCD_DATA1

## Simulation
Pinout Headers
| P9 | [5 empty] | P8
fonctions | GPIO n° |  |  | GPIO n° | fonctions | fonctions | GPIO n° |  |  | GPIO n° | fonctions
GND | GND | 1 | 2 | GND | GND | GND | GND | 1 | 2 | GND | GND | Libre
0 | 3,3v | 3 | 4 | 3,3v | 0 | 7Seg Data | GPIO1_6 | 3 | 4 | GPIO1_7 | 0 | Occupé
0 | 5v raw | 5 | 6 | 5v raw | 0 | 7Seg Data | GPIO1_2 | 5 | 6 | GPIO1_3 | 7Seg select
0 | 5v | 7 | 8 | 5v | 0 | 7Seg Data | GPIO2_2 | 7 | 8 | GPIO2_3 | 7Seg select
0 | PWR_BUT | 9 | 10 | SYS_RESET | 0 | 7Seg Data | GPIO2_5 | 9 | 10 | GPIO2_4 | Bouton1 | BBB + 4,3" LCD
UART4_RX | GPIO0_30 | 11 | 12 | GPIO1_28 | User led LCD | 7Seg Data | GPIO1_13 | 11 | 12 | GPIO1_12 | Bouton2 | 0
UART4_TX | GPIO0_31 | 13 | 14 | EHRPWM1A | PWM LCD | PWM2B | GPIO0_23 | 13 | 14 | GPIO0_26 | Bouton3
LEFT BTN | GPIO1_16 | 15 | 16 | GPIO1_19 | UP BTN | 0 | GPIO1_15 | 15 | 16 | GPIO1_14 | INT_SW Encodeur
SPI0_CS0 | GPIO0_5 | 17 | 18 | GPIO0_4 | SPI0_D1 | INT_CHB Encodeur | GPIO0_27 | 17 | 18 | GPIO2_1 | INT_CHA Encodeur
I2C LCD | I2C2 SCL | 19 | 20 | I2C2 SDA | I2C LCD | PWM2A | GPIO0_22 | 19 | 20 | GPIO1_31 | 7Seg Data
SPI0_D0 | GPIO0_3 | 21 | 22 | GPIO0_2 | SPI0_CLK | Led | GPIO1_30 | 21 | 22 | GPIO1_5 | 7Seg Data
RIGHT BTN | GPIO1_17 | 23 | 24 | GPIO0_15 | ENTER BTN | Led | GPIO1_4 | 23 | 24 | GPIO1_1 | 7Seg Data
RST_mikrobus | GPIO3_21 | 25 | 26 | GPIO0_14 | RST_mikrobus | Led | GPIO1_0 | 25 | 26 | GPIO1_29 | 7Seg Data
LCD backlight | GPIO3_19 | 27 | 28 | GPIO3_17 | INT_mikrobus | LCD_VSYNC | GPIO2_22 | 27 | 28 | GPIO2_24 | LCD_PCLK
INT_mikrobus | GPIO3_15 | 29 | 30 | GPIO3_16 | DOWN BTN | LCD_HSYNC | GPIO2_23 | 29 | 30 | GPIO2_25 | LCD_EN
PWM0A | GPIO3_14 | 31 | 32 | VDD_ADC | 0 | LCD_DATA14 | GPIO0_10 | 31 | 32 | GPIO0_11 | LCD_DATA15
0 | AIN4 | 33 | 34 | GND_ADC | GND | LCD_DATA12 | GPIO0_9 | 33 | 34 | GPIO2_17 | LCD_DATA13
0 | AIN6 | 35 | 36 | AIN5 | 0 | LCD_DATA10 | GPIO0_8 | 35 | 36 | GPIO2_16 | LCD_DATA11
Touchscreen | AIN2 | 37 | 38 | AIN3 | Touchscreen | LCD_DATA8 | GPIO2_14 | 37 | 38 | GPIO2_15 | LCD_DATA9
Touchscreen | AIN0 | 39 | 40 | AIN1 | Touchscreen | LCD_DATA6 | GPIO2_12 | 39 | 40 | GPIO2_13 | LCD_DATA7
0 | GPIO0_20 | 41 | 42 | GPIO0_7 | 0 | LCD_DATA4 | GPIO2_10 | 41 | 42 | GPIO2_11 | LCD_DATA5
GND | GND | 43 | 44 | GND | GND | LCD_DATA2 | GPIO2_8 | 43 | 44 | GPIO2_9 | LCD_DATA3
GND | GND | 45 | 46 | GND | GND | LCD_DATA0 | GPIO2_6 | 45 | 46 | GPIO2_7 | LCD_DATA1

## BBB
fonctions | GPIO n° |  |  | GPIO n° | fonctions | fonctions | GPIO n° |  |  | GPIO n° | fonctions
| P9 | [5 empty] | P8
| GND | 1 | 2 | GND |  |  | GND | 1 | 2 | GND
| 3,3v | 3 | 4 | 3,3v |  |  | GPIO1_6 | 3 | 4 | GPIO1_7
| 5v RAW | 5 | 6 | 5v RAW |  |  | GPIO1_2 | 5 | 6 | GPIO1_3
| 5V | 7 | 8 | 5v |  |  | GPIO2_2 | 7 | 8 | GPIO2_3
| PWR_BUT | 9 | 10 | SYS_RESET |  |  | GPIO2_5 | 9 | 10 | GPIO2_4
UART4_RX | GPIO0_30 | 11 | 12 | GPIO1_28 |  |  | GPIO1_13 | 11 | 12 | GPIO1_12
UART4_TX | GPIO0_31 | 13 | 14 | GPIO1_18 | pwm1A | PWM2B | GPIO0_23 | 13 | 14 | GPIO0_26 | pwm2_tripzone_in
pwm1_tripzone_in | GPIO1_16 | 15 | 16 | GPIO1_19 | pwm1B |  | GPIO1_15 | 15 | 16 | GPIO1_14
spi0_cs0 / I2C1_SCL / pwm0_synci | GPIO0_5 | 17 | 18 | GPIO0_4 | spi0_d1 / I2C1_SDA / pwm0_tripzone | pwm0_synco | GPIO0_27 | 17 | 18 | GPIO2_1
dcan0_rx / I2C2_SCL / spi1_cs1 | GPIO0_13 | 19 | 20 | GPIO0_12 | dcan0_tx / I2C2_SDA / spi1_cs0 | pwm2A | GPIO0_22 | 19 | 20 | GPIO1_31
spi0_d0 / I2C2_SCL / pwm0B / UART2_TX | GPIO0_3 | 21 | 22 | GPIO0_2 | spi0_sclk / I2C2_SDA / pwm0A / UART2_RX |  | GPIO1_30 | 21 | 22 | GPIO1_5
pwm0_synco | GPIO1_17 | 23 | 24 | GPIO0_15 | dcan1_rx / I2C1_SCL |  | GPIO1_4 | 23 | 24 | GPIO1_1
| GPIO3_21 | 25 | 26 | GPIO0_14 | dcan1_tx / I2C1_SDA |  | GPIO1_0 | 25 | 26 | GPIO1_29
| GPIO3_19 | 27 | 28 | GPIO3_17 | pwm0_synci / spi1_cs0 |  | GPIO2_22 | 27 | 28 | GPIO2_24
pwm0B / spi1_d0 | GPIO3_15 | 29 | 30 | GPIO3_16 | pwm0_tripzone / spi1_d1 |  | GPIO2_23 | 29 | 30 | GPIO2_25
pwm0A / spi1_sclk | GPIO3_14 | 31 | 32 | VDD_ADC |  |  | GPIO0_10 | 31 | 32 | GPIO0_11
| AIN4 | 33 | 34 | GND_ADC |  |  | GPIO0_9 | 33 | 34 | GPIO2_17 | pwm1B
| AIN6 | 35 | 36 | AIN5 |  |  | GPIO0_8 | 35 | 36 | GPIO2_16 | pwm1A
| AIN2 | 37 | 38 | AIN3 |  | pwm1_tripzone_in | GPIO2_14 | 37 | 38 | GPIO2_15 | pwm0_synco
| AIN0 | 39 | 40 | AIN1 |  |  | GPIO2_12 | 39 | 40 | GPIO2_13
| GPIO0_20 | 41 | 42 | GPIO0_7 |  |  | GPIO2_10 | 41 | 42 | GPIO2_11
| GND | 43 | 44 | GND |  | pwm2_tripzone_in | GPIO2_8 | 43 | 44 | GPIO2_9 | pwm0_synco
| GND | 45 | 46 | GND |  | pwm2A | GPIO2_6 | 45 | 46 | GPIO2_7 | pwm2B

## LCD + CustomCape
Pinout Headers
fonction | GPIO n° |  |  | GPIO n° | fonction | fonction | GPIO n° |  |  | GPIO n° | fonction
| P9 | [5 empty] | P8
GND | GND | 1 | 2 | GND | GND | GND | GND | 1 | 2 | GND | GND
| 3,3v | 3 | 4 | 3,3v |  | 7Seg Data | GPIO1_6 | 3 | 4 | GPIO1_7
| 5v raw | 5 | 6 | 5v raw |  | 7Seg Data | GPIO1_2 | 5 | 6 | GPIO1_3 | 7Seg select
| 5v | 7 | 8 | 5v |  | 7Seg Data | GPIO2_2 | 7 | 8 | GPIO2_3 | 7Seg select
| PWR_BUT | 9 | 10 | SYS_RESET |  | 7Seg Data | GPIO2_5 | 9 | 10 | GPIO2_4 | Bouton1
UART4_RX | GPIO0_30 | 11 | 12 | GPIO1_28 | User led LCD | 7Seg Data | GPIO1_13 | 11 | 12 | GPIO1_12 | Bouton2
UART4_TX | GPIO0_31 | 13 | 14 | EHRPWM1A | PWM LCD |  | GPIO0_23 | 13 | 14 | GPIO0_26 | Bouton3 | 7 Segment
LEFT BTN | GPIO1_16 | 15 | 16 | GPIO1_19 | UP BTN |  | GPIO1_15 | 15 | 16 | GPIO1_14 | INT_SW Encodeur | boutons
SPI0_CS0 | GPIO0_5 | 17 | 18 | GPIO0_4 | SPI0_D1 | INT_CHB Encodeur | GPIO0_27 | 17 | 18 | GPIO2_1 | INT_CHA Encodeur | Encodeur
I2C LCD | I2C2 SCL | 19 | 20 | I2C2 SDA | I2C LCD | PWM2A | GPIO0_22 | 19 | 20 | GPIO1_31 | 7Seg Data | mikrobus et ecran
SPI0_D0 | GPIO0_3 | 21 | 22 | GPIO0_2 | SPI0_CLK | Led | GPIO1_30 | 21 | 22 | GPIO1_5 | 7Seg Data | mikrobus
RIGHT BTN | GPIO1_17 | 23 | 24 | GPIO0_15 | ENTER BTN | Led | GPIO1_4 | 23 | 24 | GPIO1_1 | 7Seg Data | ecran
RST_mikrobus | GPIO3_21 | 25 | 26 | GPIO0_14 | RST_mikrobus | Led | GPIO1_0 | 25 | 26 | GPIO1_29 | 7Seg Data | Led
LCD backlight | GPIO3_19 | 27 | 28 | GPIO3_17 | INT_mikrobus | LCD_VSYNC | GPIO2_22 | 27 | 28 | GPIO2_24 | LCD_PCLK
INT_mikrobus | GPIO3_15 | 29 | 30 | GPIO3_16 | DOWN BTN | LCD_HSYNC | GPIO2_23 | 29 | 30 | GPIO2_25 | LCD_EN
PWM0A | GPIO3_14 | 31 | 32 |  |  | LCD_DATA14 | GPIO0_10 | 31 | 32 | GPIO0_11 | LCD_DATA15
| AIN4 | 33 | 34 | GND_ADC | GND | LCD_DATA12 | GPIO0_9 | 33 | 34 | GPIO2_17 | LCD_DATA13
| AIN6 | 35 | 36 | AIN5 |  | LCD_DATA10 | GPIO0_8 | 35 | 36 | GPIO2_16 | LCD_DATA11
Touchscreen | AIN2 | 37 | 38 | AIN3 | Touchscreen | LCD_DATA8 | GPIO2_14 | 37 | 38 | GPIO2_15 | LCD_DATA9
Touchscreen | AIN0 | 39 | 40 | AIN1 | Touchscreen | LCD_DATA6 | GPIO2_12 | 39 | 40 | GPIO2_13 | LCD_DATA7
|  | 41 | 42 |  |  | LCD_DATA4 | GPIO2_10 | 41 | 42 | GPIO2_11 | LCD_DATA5
GND | GND | 43 | 44 | GND | GND | LCD_DATA2 | GPIO2_8 | 43 | 44 | GPIO2_9 | LCD_DATA3
GND | GND | 45 | 46 | GND | GND | LCD_DATA0 | GPIO2_6 | 45 | 46 | GPIO2_7 | LCD_DATA1

## 4,3" LCD
Pinout Headers
fonctions | GPIO n° |  |  | GPIO n° | fonctions | fonctions | GPIO n° |  |  | GPIO n° | fonctions
| P9 | [5 empty] | P8
|  | 1 | 2 |  |  |  |  | 1 | 2
|  | 3 | 4 |  |  |  |  | 3 | 4
|  | 5 | 6 |  |  |  |  | 5 | 6
|  | 7 | 8 |  |  |  |  | 7 | 8
|  | 9 | 10 |  |  |  |  | 9 | 10
|  | 11 | 12 | GPIO1_28 | User led LCD |  |  | 11 | 12
|  | 13 | 14 | EHRPWM1A | PWM LCD |  |  | 13 | 14
LEFT BTN | GPIO1_16 | 15 | 16 | GPIO1_19 | UP BTN |  |  | 15 | 16
|  | 17 | 18 |  |  |  |  | 17 | 18
I2C LCD | I2C2 SCL | 19 | 20 | I2C2 SDA | I2C LCD |  |  | 19 | 20
|  | 21 | 22 |  |  |  |  | 21 | 22
RIGHT BTN | GPIO1_17 | 23 | 24 | GPIO0_15 | ENTER BTN |  |  | 23 | 24
|  | 25 | 26 |  |  |  |  | 25 | 26
LCD backlight | GPIO3_19 | 27 | 28 |  |  | LCD_VSYNC | LCD_VSYNC | 27 | 28 | LCD_PCLK | LCD_PCLK
|  | 29 | 30 | GPIO3_16 | DOWN BTN | LCD_HSYNC | LCD_HSYNC | 29 | 30 | LCD_EN | LCD_EN
|  | 31 | 32 |  |  | LCD_DATA14 | LCD_DATA14 | 31 | 32 | LCD_DATA15 | LCD_DATA15
|  | 33 | 34 |  |  | LCD_DATA12 | LCD_DATA12 | 33 | 34 | LCD_DATA13 | LCD_DATA13
|  | 35 | 36 |  |  | LCD_DATA10 | LCD_DATA10 | 35 | 36 | LCD_DATA11 | LCD_DATA11
Touchscreen | AIN2 | 37 | 38 | AIN3 | Touchscreen | LCD_DATA8 | LCD_DATA8 | 37 | 38 | LCD_DATA9 | LCD_DATA9
Touchscreen | AIN0 | 39 | 40 | AIN1 | Touchscreen | LCD_DATA6 | LCD_DATA6 | 39 | 40 | LCD_DATA7 | LCD_DATA7
|  | 41 | 42 |  |  | LCD_DATA4 | LCD_DATA4 | 41 | 42 | LCD_DATA5 | LCD_DATA5
|  | 43 | 44 |  |  | LCD_DATA2 | LCD_DATA2 | 43 | 44 | LCD_DATA3 | LCD_DATA3
|  | 45 | 46 |  |  | LCD_DATA0 | LCD_DATA0 | 45 | 46 | LCD_DATA1 | LCD_DATA1

## Feuil2
P9
1
2
3 | MikroBus 1 | MikroBus 2
4 | GND | GND
5 | 3,3v | 3,3v
6 | 5v | 5v
7 | RX | RX
8 | TX | TX
9 | CS | CS
10 | MOSI | MOSI
11 | SCL | SCL
12 | SDA | SDA
13 | MISO | MISO
14 | CLK | CLK
15 | RST | RST
16 | INT | INT
17 | PWM | PWM
18 | AN | AN
19 | AN+1
20 | AN+2
21 | AN+3
22 | AN+4
23
24
25
26
27
28
29
30
31
32
33
34
35
36
37
38
39
40